## Sheet1
Component	Description	Name	Quantity Total	P/N
J1	Micro USB Connector	MOLEX 47346-0001	5
U1	Battery Charger	MCP73831T	5
U2	Power Distribution Switch	SIP32431DR3	5
U3	Power supervisor	TPS3619	5	80300
U4	Display Power Converter	MIC2290YML	5
U5	Curcuit Power converter	TPS62202	5
U6	USART to USB converter	FT234XD	5
U7	ESD Surpresser	USBLC6-2	5	168008
U8	Microcontroller	STM32L431CB	5
U9	Pulse Sensor	MAXM86161	5
U10	Accelerometer	MMA8451Q	5	162150
U11	EEPROM	BR24T1MFJ-3AME2	5
R1, R5, R8, R9, R11, R12	Resistor	10k	30	55506
R4, R13, R14	Resistor	4.7k	15	53984
R3	Resistor	43k	5	56749
R6, R7	Resistor	27R	10
R10	Resistor	0R	5	50686
R15	Resistor	910k	5	163041
R16	Resistor	100k	5	57449
C1, C4, C6, C7, C14, C15, C24, C25, C26, C28, C32, C33, C38	Capacitor	100nF	65	3644
C2,C3,C8, C11, C23, C29	Capacitor	10uF	30	1367
C5, C20, C30, C31, C34, C35, C36, C37	Capacitor	1uF	40	154773
C9	Capacitor	2,2uF	5	2340
C10, C27	Capacitor	4,7uF	10
C12, C13	Capacitor	47pF	10	4665
C16, C21, C22	Capacitor	10nF	15	2883
C17,C18	Capacitor	10pF	10	4344
C19	Super Capacitor	DSK-3R3H224U-HL	5
L1, L2	Inductor	10uH	10	34143
Q1	FET	BSS138L	5	154612
D1	Diode	MSS1P2L-M3	5
S1, S2	Tactical Switch	EVQ-P7J01P	10
Y1	Quarz, 32.768kHz	ECS-.327-12.5-34B-C-TR	5	182509
FB1	FERRITE	742792620, Wurth	5	172890